## Sheet1
| 实验一and实验二 | [10 empty] | 输入电阻输出电阻的测量
| 测量静态工作点 |  |  |  |  | 测量放大倍数 | [5 empty] | 测输入电阻 |  |  |  | 测输出电阻
| RC | RW | VCQ | VBQ | VEQ | Vi | Vo | Au |  |  |  | R1(kohm) | Us | Ui | Ri(kohm) | RL(kohm) | Uo∞ | Uo | Ro(kohm)
| 2.99kohm | 55.2kohm | 5.97 | 0.83 | 0.2 | 6.9mv | 1.4v | -203 |  |  |  | 1.97 | 6.9 | 3.5 | 2.028 | 1.97 | 1.4 | 0.57 | 2.87
通频带，幅频特性的测试 | [11 empty] | 饱和失真工作点测量
| 测量静态工作点 RC: vi输入信号幅度不变，改变频率，记录信号幅度 | 测通频带 |  |  | UCQ | UBQ | UEQ | ICQ
f(kHz) | 对数刻度 | Uo(V) | f(kHz) | 对数刻度 | Uo(V) | f(kHz) | 对数刻度 | Uo(V) | fL(kHz) | fH(kHz) | BW | 2.1 | 0.907 | 0.267 | 2.66mA
0.1 | -1 | 1.496 | 5.5 | 0.74036 | 2.359 | 90 | 1.9542 | 2.323 | 0.125 | 390 | 389.875
0.11 | -0.95861 | 1.568 | 6 | 0.77815 | 2.36 | 100 | 2 | 2.314
0.12 | -0.92082 | 1.634 | 6.5 | 0.81291 | 2.359 | 110 | 2.0414 | 2.235
0.13 | -0.88606 | 1.693 | 7 | 0.8451 | 2.358 | 120 | 2.0792 | 2.221
0.14 | -0.85387 | 1.746 | 7.5 | 0.87506 | 2.359 | 130 | 2.1139 | 2.21
0.2 | -0.69897 | 1.967 | 8 | 0.90309 | 2.36 | 140 | 2.1461 | 2.196
0.3 | -0.52288 | 2.141 | 8.5 | 0.92942 | 2.361 | 160 | 2.2041 | 2.169
0.4 | -0.39794 | 2.22 | 9 | 0.95424 | 2.362 | 180 | 2.2553 | 2.14
0.5 | -0.30103 | 2.26 | 10 | 1 | 2.362 | 200 | 2.301 | 2.11
0.6 | -0.22185 | 2.287 | 11 | 1.0414 | 2.362 | 220 | 2.3424 | 2.07
0.7 | -0.1549 | 2.303 | 12 | 1.0792 | 2.362 | 240 | 2.3802 | 1.97
0.8 | -0.09691 | 2.313 | 14 | 1.1461 | 2.362 | 260 | 2.415 | 1.949
0.9 | -0.045757 | 2.321 | 16 | 1.2041 | 2.362 | 280 | 2.4472 | 1.912
1 | 0 | 2.328 | 20 | 1.301 | 2.36 | 300 | 2.4771 | 1.872
1.1 | 0.041393 | 2.333 | 25 | 1.3979 | 2.359 | 320 | 2.5051 | 1.829
1.2 | 0.079181 | 2.337 | 30 | 1.4771 | 2.358 | 340 | 2.5315 | 1.786
1.3 | 0.11394 | 2.339 | 33 | 1.5185 | 2.357 | 360 | 2.5563 | 1.741
1.4 | 0.14613 | 2.342 | 35 | 1.5441 | 2.356 | 380 | 2.5798 | 1.697
1.5 | 0.17609 | 2.343 | 37 | 1.5682 | 2.356 | 390 | 2.5911 | 1.674
1.6 | 0.20412 | 2.345 | 38 | 1.5798 | 2.355 | 400 | 2.6021 | 1.651
1.7 | 0.23045 | 2.347 | 40 | 1.6021 | 2.355 | 410 | 2.6128 | 1.629
1.8 | 0.25527 | 2.348 | 41 | 1.6128 | 2.354 | 420 | 2.6232 | 1.607
1.9 | 0.27875 | 2.349 | 42 | 1.6232 | 2.354 | 430 | 2.6335 | 1.586
2 | 0.30103 | 2.35 | 43 | 1.6335 | 2.353 | 440 | 2.6435 | 1.566
2.5 | 0.39794 | 2.353 | 44 | 1.6435 | 2.351 | 450 | 2.6532 | 1.542
3 | 0.47712 | 2.355 | 46 | 1.6628 | 2.35 | 470 | 2.6721 | 1.5
3.5 | 0.54407 | 2.357 | 50 | 1.699 | 2.348 | 490 | 2.6902 | 1.456
4 | 0.60206 | 2.358 | 60 | 1.7782 | 2.342 | 510 | 2.7076 | 1.414
4.5 | 0.65321 | 2.358 | 70 | 1.8451 | 2.337 | 530 | 2.7243 | 1.37
5 | 0.69897 | 2.359 | 80 | 1.9031 | 2.331

## Sheet2
实验一and实验二 | [7 empty] | 输入电阻输出电阻的测量
测量静态工作点 |  |  |  |  | 测量放大倍数 |  |  | 测输入电阻 |  |  |  | 测输出电阻
RC | RW | VCQ | VBQ | VEQ | Vi | Vo | Au | R1(kohm) | Us(mV) | Ui(mV) | Ri(kohm) | RL(kohm) | Uo∞ | Uo | Ro(kohm)
0.99kohm | 53.3kohm | 10.01 | 0.839 | 0.204 | 14.21mv | 0.978v | -68.82 | 2 | 14.4 | 0.978 | 1.96 | 2 | 0.977 | 0.647 | 1
饱和失真工作点测量
[8 empty] | UCQ | UBQ | UEQ | ICQ
[8 empty] | 2.1 | 0.907 | 0.267 | 2.66mA
测通频带
[8 empty] | fL(kHz) | fH(kHz) | BW
[8 empty] | 0.15 | 332 | 331.85